## 控制价
地质楼小红线内照明、监控配套设施项目清单
序号 | 名称 | 工作内容 | 单位 | 数量 | 综合单价 | 合价 | 备注（参考品牌）
一 | 室外监控部分
1 | 400万围墙警戒红外摄像机 | 1.名称：400万围墙警戒红外摄像机2.型号材质规格：2CD3T46FWDA4，采用深度学习硬件及算法，支持越界侦测，区域入侵侦测，进入区域侦测和离开区域侦测，支持联动声音报警，最高分辨率可达2560 × 1440 @25 fps，在该分辨率下可输出实时图像，支持背光补偿，强光抑制，3D数字降噪，120 dB宽动态，适应不同环境，支持ROI感兴趣区域增强编码，支持Smart265/264编码，可根据场景情况自适应调整码率分配，有效节省存储成本1个内置麦克风，1个内置扬声器，支持双向语音对讲支持最大256 GB MicroSD/MicroSDHC/MicroSDXC卡本地存储，支持DC12 V，100 mA电源输出，可用于拾音器供电，支持白光/红外双补光，白光最远可达30 m，红外最远可达50 m，支持1路报警输入，1路报警输出（报警输出最大支持AC24 V/DC24 V，1 A），1路音频输入，1路音频输出，符合IP66防尘防水设计，可靠性高。3.其他要求详见招标文件、设计图纸及相关规范 工程内容：1.成套购置、运输、安装2.单体调试3.完成本项目所需全部工作内容 | 台 | 4 |  |  | 海康威视
2 | 400万红外网络枪机 | 1.名称：400万红外网络枪机 2.型号材质规格：2CD3T26FWDA4，采用深度学习硬件及算法，支持越界侦测，区域入侵侦测，进入区域侦测和离开区域侦测，支持双向语音对讲，最高分辨率可达1920 × 1080 @25 fps，在该分辨率下可输出实时图像 支持背光补偿，强光抑制，3D数字降噪，120 dB宽动态；支持ROI感兴趣区域增强编码，支Smart265/264编码，可根据场景情况自适应调整码率分配，有效节省存储成本； 1个内置麦克风，1个内置扬声器，支持双向语音对讲 支持白光/红外双补光，红外最远可达50 m，白光最远可达30 m 符合IP66防尘防水设计，可靠性高 3.其他要求详见招标文件、设计图纸及相关规范 工程内容：1.成套购置、运输、安装2.单体调试3.完成本项目所需全部工作内容 | 台 | 15 |  |  | 海康威视
3 | 枪机支架 | 1.名称：枪机支架 2.型号材质规格：DS-1293ZJ 3.其他要求详见招标文件、设计图纸及相关规范 | 台 | 19 |  |  | 海康威视
4 | 枪机加长支架 | 1.名称：枪机支架 2.根据现场情况定制，其他要求详见招标文件、设计图纸及相关规范 | 台 | 3 |  |  | 定制
5 | 监控立杆 | 1.名称：监控立杆 2.型号材质规格：4米，定制 3.其他要求详见招标文件、设计图纸及相关规范 | 套 | 3 |  |  | 定制
6 | 监控设备箱 | 项目特征：1.名称：监控设备箱 2.型号材质规格：500MM*600MM*450MM，，杆上安装 3.其他要求详见招标文件、设计图纸及相关规范 | 台 | 3 |  |  | 定制
7 | 插线板 | 项目特征：1.名称：六孔插线板 2.型号材质规格：10A | 个 | 3 |  |  | 公牛
8 | 光纤盒 | 1.名称：八口光纤盒 | 套 | 3 |  |  | 一舟
9 | 光纤跳线 | 1.名称：光纤跳线2.其他要求详见招标文件、设计图纸及相关规范 工程内容：1.制作、安装、测试2.完成本项目所需全部工作内容 | 条 | 3 |  |  | 一舟
10 | 光纤熔接 | 1.名称：光纤熔接 | 芯 | 24 |  |  | 国产
11 | 千兆光纤收发器 | 1.名称：千兆光纤收发器 2.型号材质规格：TL-FC311A+FC311B-40 工业级 3.其他要求详见招标文件、设计图纸及相关规范 | 个 | 3 |  |  | TP-Link
12 | 网络跳线 | 1.名称：网络跳线(2米）2.其他要求详见招标文件、设计图纸及相关规范 工程内容：1.制作、安装、测试2.完成本项目所需全部工作内容 | 条 | 12 |  |  | 一舟
13 | POE交换机 | 1.名称：24口千兆POE交换机(含光口)2.规格：SG3226，其他要求详见招标文件、设计图纸及相关规范 工程内容：1.成套购置、运输、安装2.调试3.试运行4.完成本项目所需全部工作内容 | 个 | 3 |  |  | TP-Link
14 | 主干电源线 | 1.名称：管内穿线2.型号材质规格：WDZYJY3*6 3.其他要求详见招标文件、设计图纸及相关规范 | 米 | 247.6 |  |  | 一舟
15 | 室外铠装光缆4芯（千兆传输，画面清晰无延迟） | 1.名称：管内穿线2.型号材质规格：4芯室外铠装光缆(GYTA4)3.其他要求详见招标文件、设计图纸及相关规范 | 米 | 944.29 |  |  | 一舟
16 | 摄像机6类网线 | 1.名称：管内穿线2.型号材质规格：UPT cat6e 3.其他要求详见招标文件、设计图纸及相关规范 | 米 | 448.67 |  |  | 一舟
17 | 双绞线缆测试 | 1.测试类别 双绞线缆测试2.测试内容 | 链路 | 19
18 | 光纤测试 | 1.测试类别 光纤测试 2.测试内容 | 链路 | 24
19 | 安全防范系统分系统调试 | 2.名称：监控电视分系统调试 | 台 | 19
20 | 分支穿线管（HDPE管） | 1.名称:HDPE管 2.规格:25 3.配置形式:埋地敷设 | 米 | 300.31
21 | 分支穿线管（HDPE管） | 1.名称:HDPE管 2.规格:50 3.配置形式:埋地敷设 | 米 | 187.74
22 | （镀锌圆钢）人工接地 | 1.名称：Φ12镀锌圆钢 | 米 | 7.2
23 | （镀锌扁铁）人工接地 | 1.名称：40x4热镀锌扁钢 | 米 | 6
24 | 摄像机末端金属软管 | 1.名称：金属软管Φ25 | 米 | 32
25 | 分支挖沟（恢复） | 1.名称：电缆沟挖填土 | 米 | 125.6
二 | 室外照明部分
1 | 灯具电缆 | 1.名称:电力电缆 2.型号:YJV3*4 3.敷设方式:穿管敷设 | 米 | 869.45 |  |  | 津达
2 | 灯具电缆 | 1.名称:电力电缆 2.型号:YJV2*4 4.敷设方式:穿管敷设 | 米 | 467.48 |  |  | 津达
3 | 庭院灯 | 1.名称:,LED庭院灯 2.防护等级:IP65 3.规格:220V 30W，砂黑色铝制灯体，白色光源 4.安装形式:灯杆高度4.0米 | 套 | 5 |  |  | 楚燎优质
4 | 草坪灯 | 1.名称:,LED草坪灯 2.防护等级:IP65 3.规格:220V 8W，青灰色铝制灯体，暖白色光源 4.安装形式:高650mm | 套 | 14 |  |  | 楚燎优质
5 | 智慧灯杆 | 1.名称:,LED智慧灯杆(含监控） 2.防护等级:IP65 3.规格:220V 30W，砂黑色铝制灯体，白色光源 4.安装形式:灯杆高度4.0米 | 台 | 3 |  |  | 楚燎优质
6 | 分支穿线管（HDPE管） | 1.名称:HDPE管 2.规格:25 3.配置形式:埋地敷设，室外埋深0.8米 | 米 | 926.28
7 | 金属软管 | 1.名称：金属软管Φ25 | 米 | 41
8 | 分支挖沟（恢复） | 1.名称：电缆沟挖填土 | 米 | 459.02
9 | 镀锌钢管（过路套管） | 1.名称:钢套管 2.材质:镀锌钢管 3.规格:DN50 4.配置形式:埋地敷设，室外埋深0.8米 | 米 | 51.25
10 | （镀锌圆钢）人工接地 | 1.名称：Φ12镀锌圆钢 | 米 | 15.6
11 | （镀锌扁铁）人工接地 | 1.名称：40x4热镀锌扁钢 | 米 | 13
12 | 电缆头 | 1.名称:电力电缆终端头 2.规格:3*4 | 个 | 54
13 | 电缆试验 | 1.名称:电缆试验 2.电压等级(kV):0.4KV | 根 | 27
三 | 小计 |  | 元
四 | 措施费 |  | 元
五 | 税金 |  | 元
六 | 合计 |  | 元
Note on A16: lenovo: