## Sheet1
装修工程量清单
项目名称: 装备检测基地三楼装修工程清单 限价金额:460000.00元
工程地址: 廊坊市广阳区金光道77号 备注：规定时间内，可实地查勘
项 目 名 称 |  | 数量 | 单 位 | 单价（元） | 总价（元） | 工艺材料及说明
(一) | 拆除及维修部分确认项目
1 | 墙面铲除 | 1373.4 | 平米 |  |  | 人工费
2 | 窗户维修 | 1 | 项 |  |  | 人工费及配件费用
小计（元）
(二) | 装修瓦工部分确认项目
1 | 套间内卫生间墙锢 | 6 | 间 |  |  | 防霉、抗碱界面接，墙顶面滚涂均匀。
2 | 套间内卫生间墙面局部拉毛、整体找平 | 188.1 | 平米 |  |  | 1、拉毛处理：墙固，马牌水泥局部拉毛。 2、墙面平整度较差，采用32.5号水泥砂浆找平，水泥砂浆配合比不小于1，找平完墙面用2.2米长靠尺检查横平竖直。 3、如找平厚度超过50mm，需先做垫层，再做找平层。
3 | 铺地砖工费（800*800） | 415.4 | 平米 |  |  | 辅料采用1：3（马牌）水泥砂浆，正铺。铺贴水泥浆厚度50mm以内, 地砖平整，缝隙均匀，空鼓率不超过3%。
4 | 卫生间铺地砖工费（300*300小地砖） | 38.1 | 平米 |  |  | 辅料采用1：3（马牌）水泥砂浆，正铺。铺贴水泥浆厚度50mm以内, 地砖平整，缝隙均匀，空鼓率不超过3%。
5 | 卫生间贴墙砖工费(300*600） | 188.1 | 平米 |  |  | 辅料采用1：3（马牌）水泥砂浆，正铺。铺贴水泥浆厚度50mm以内, 地砖平整，缝隙均匀，空鼓率不超过3%。
6 | 套间内卫生间水性瓷砖粘贴剂 | 188.1 | 平米 |  |  | 施工工艺： 1、墙砖不泡水； 2、将墙砖地面清理干净； 3、用滚刷将胶均匀涂刷在墙砖底层，晾晒2小时以上； 4、按照正常铺贴方法铺贴墙砖；
7 | 瓷砖倒阳角（单包口） | 67 | 延米 |  |  | 墙体阳角，45度倒角处理，
8 | 卫生间过门石铺装 | 6 | 块 |  |  | 黑金花色调区域明显划分
10 | 瓷砖踢脚线 | 370.4 | 延米 |  |  | 80公分高瓷砖踢脚线，水泥砂浆粘贴。
11 | 窗台大理石台面 | 54.5 | 延米 |  |  | 黑金沙人造石材或者中国黑天然石材加厚磨边处理后安装。
12 | 过门石 | 12 | 块 |  |  | 中国黑大理石市场定做，人工及材料费。
小计（元）
(三) | 装修木工部分确认项目
1 | 石膏板隔断（电梯门） | 4 | 平米 |  |  | 骨架轻钢龙骨，双面石膏板面层
2 | 石膏板吊顶 | 151.5 | 平米 |  |  | 骨架轻钢龙骨，9mm厚纸面石膏板面层吊顶或者木龙骨刷防火、防腐涂料。
3 | 封堵上梁及门洞减小 | 7 | 个 |  |  | 骨架轻钢龙骨，双面石膏板面层。
4 | 600*600矿棉板吊顶 | 184 | 平米 |  |  | 600*600矿棉吸音板，6mm吊筋及膨胀螺栓做吊架，大T黑线烤漆龙骨。
5 | 所有卫生间及晾晒区铝扣板吊顶 | 38.1 | 平米 |  |  | 300*300型铝扣板
6 | 窗帘盒 | 38 | 延米 |  |  | 木龙骨基层，石膏板饰面.
小计（元）
(四) | 装修粉刷部分确认项目
1 | 墙面基层处理 | 1185.3 | 平米 |  |  | 墙面基层清理干净后刷美巢墙固一遍，裂缝处网格布粘贴处理，墙面用粉刷石膏找平处理。
2 | 刮腻子 | 1185.3 | 平米 |  |  | 披挂苦凤精装腻子，3遍，石膏板吊顶接缝处粘牛皮纸、挂网，防开裂。
3 | 墙体打磨 | 1185.3 | 平米 |  |  | 240目砂纸人工打磨后，进行喷漆前保护措施。
4 | 墙面喷漆 | 1185.3 | 平米 |  |  | 立邦牌或者多乐士牌净味五合一乳胶漆，采用进口喷涂机两遍喷漆。
小计（元）
(五) | 订购部分确认项目
1 | 大地砖（800*800） | 714 | 块 |  |  | 800*800玻化防滑瓷砖，全抛釉灰色。马可波罗
2 | 套间内卫生间墙砖（300*600） | 1150 | 块 |  |  | 300*600瓷砖型号JDDDH36MC，亮光面。马可波罗
3 | 套间内卫生间地砖（300*300） | 468 | 块 |  |  | 300*300玻化防滑瓷砖，JDDDH系列，配套墙砖。马可波罗
4 | 瓷砖踢脚线 | 460 | 块 |  |  | 黑色瓷砖踢脚线费用。
5 | 雷士风暖浴霸 | 6 | 套 |  |  | 3000W，双风口，暖风照明排气一体机。
6 | 马桶 | 4 | 套 |  |  | 恒洁坐便513型号，大冲力一级水效马桶。
7 | 淋浴花洒 | 6 | 套 |  |  | 九牧王花洒套装，花洒喷头硅胶除垢，淋浴器增压，36633—52型
8 | 浴室柜 | 6 | 套 |  |  | 柜盆为轻奢灰陶瓷一体盆、洗手台90cm,包含银镜。水龙头配件九牧王品牌。
9 | 木门（单开） | 7 | 樘 |  |  | TATA木门，实木复合免漆木门，门板厚5cm，门板内全填充。带木线双层隔音。
10 | 卫生间钛镁合金门 | 6 | 樘 |  |  | 型号为4516型，凤铝牌型材主架，钢化玻璃，防水静音。
11 | 电井木门（单开） | 2 | 樘 |  |  | TATA木门
12 | 门锁及五金 | 14 | 樘 |  |  | 安装一体式门锁，太空铝面板，锌合金静音锁舌。
13 | 防盗门(双开) | 1 | 樘 |  |  | 盼盼防盗防火门
14 | 五金 | 1 | 项 |  |  | 潜水艇牌八字阀和连接软管。
15 | 600*600平板灯 | 24 | 套 |  |  | 欧普照明
16 | 300*300平板灯 | 2 | 套 |  |  | 欧普照明
17 | 室内吸顶灯 | 10 | 套 |  |  | 欧普照明
18 | 小吸顶灯 | 10 | 套 |  |  | 洗衣间及杂物间，卧室过道
19 | 单控开关 | 30 | 个 |  |  | 欧普，W17型号，灰色。
20 | 五孔插座 | 78 | 个 |  |  | 欧普，T01Z钢架大板，星河灰色。
21 | 16A插座 | 16 | 个 |  |  | 欧普，86型，灰色。
22 | 消防应急照明灯 | 7 | 个 |  |  | 趣行国标
23 | 消防安全出口指示牌 | 7 | 个 |  |  | 趣行国标
24 | 窗帘 | 38 | 延米 |  |  | 厂家定做，全帘布艺窗帘，单层。遮光布。
25 | 窗帘轨道 | 38 | 延米 |  |  | 白色铝合金轨道
小计（元）
(六) | 水电及防水部分确认项目
1 | 上水改造 | 180 | 延米 |  |  | 墙面开槽，直径25mm中财牌给水管暗装铺设
2 | 暖气片 | 18 | 组 |  |  | 市场购买南山牌规格为1400*600型铜铝复合暖气片，两排管双片。
3 | 暖气管道铺装 | 245 | 延米 |  |  | 卫生间、活动区室内暖器管预留铺设，采用中财牌25PPR热水主管。
4 | 卫生间背篓暖气片 | 6 | 组 |  |  | 南山壁挂式钢制，连接管件为中财管件。
5 | 内丝外牙活接 | 28 | 套 |  |  | 纯铜DN25暖气管配件
6 | 暖气片温控角阀 | 14 | 套 |  |  | DN25暖气配件、纯铜手动角阀。
7 | 照明布线 | 455 | 延米 |  |  | 小猫线缆1.5平方塑铜线，穿20PVC管，墙面暗埋敷设。
8 | 空调布线 | 90 | 延米 |  |  | 小猫线缆4平方塑铜线，穿20PVC管，墙面暗埋敷设。
9 | 插座布线 | 636 | 延米 |  |  | 小猫线缆2.5平方塑铜线，穿20pvc管，墙面暗埋敷设
10 | 配电箱 | 5 | 套 |  |  | 厂家定制配电箱（含总开关和11路漏保）
11 | 主线线缆 | 55 | 米 |  |  | 10*3铜芯电缆，穿40pvc管，置顶铺设至分户配电箱。
12 | 所有卫生间及晾晒区防水处理 | 120 | 平米 |  |  | 1、清理原墙地面，地面坡度找平，墙面管道封堵； 2、施工材料及工艺： 高分子卷材：1)清理原墙地面，铺高分子卷材，做地面水泥保护层。2）普通墙面上反30cm，花洒区域墙面上返180cm，宽度为100cm；3）下水管道要做套管处理，门口处要做挡水处理； 高分子卷材防水面层干燥后，再施工立邦3合一彩色防水：1）采用立邦3合一彩色防水，墙面涂刷两遍防水，地面涂刷三遍防水，阴干48小时后，做24小时闭水试验；2）验收合格后，店铺地砖，再铺贴墙砖； 3、注意事项：1）防水施工前，门口处要做挡水处理；2）液态防水每遍要分开刷，第一遍干了以后再涂刷第二遍；
13 | 空调打孔 | 7 | 个
小计（元）
(七) | 搬运及后期清理部分确认项目
1 | 水泥沙子上搬运费用 | 1 | 项 |  |  | 1、上楼搬运费主要指人工上楼搬运费，包括沙子、水泥、石膏板、腻子粉等材料及其辅料等等；
2 | 保洁 | 515.2 | 平米 |  |  | 人工及辅料，深度全面保洁
3 | 垃圾清运 | 1 | 项 |  |  | 垃圾外运装车费及运费
小计（元）
合计（万元）